## Excel导入模板
合肥大学城市建设与交通学院RapidAir 457混凝土气孔结构分析仪维修服务项目及要求
序号 | 服务名称 | 主要技术参数 | 售后服务要求 | 数量 | 计量单位 | 单价（元） | 金额（元）
1 | RapidAir 457 伺服控制器维修 | 1.工作电压12-48V 2.通讯接口RS485和以太网 3.控制精度0.01度 4.相应速度小于10毫秒 | 1.对设备该部分现状进行全面的诊断； 2.维修过程应确保所有更换的部件均为原厂正品； 3.维修完成后，需进行严格的性能校准，并通过标准样品测试验证； 4.维保期内(12个月)提供上门维修等售后服务。 | 1 | 台
2 | RapidAir 457 电缸通讯电缆维修 | 1.电缆长度1米 2.安费诺301-55接头 | 1.对设备该部分现状进行全面的诊断； 2.维修过程应确保所有更换的部件均为原厂正品； 3.维修完成后确保控制器与电缸通讯正常； 4.维保期内(12个月)提供上门维修等售后服务 | 1 | 台
| RapidAir 457 采集摄像头维修 | 1、更换摄像头5V电源 2、500W像素传感器 3、快速GigE Vision接口 | 1.对设备该部分现状进行全面的诊断； 2.维修过程应确保所有更换的部件均为原厂正品； 3.维修后，拍摄出的照片能满足软件后期处理； 4.维保期内(12个月)提供上门维修等售后服务。 | 1 | 台
3 | RapidAir 457 200倍放大 镜头更新 | 1.300X工业电子显微镜镜头 | 1.更换后，图像放大倍数更高； 2.维保期内(12个月)提供上门维修等售后服务。 | 1 | 台
4 | 试样夹具 | 1.材质工艺：7071铝合金，阳极氧化黑色 2.尺寸（mm）：150*150； | 1.产品质量合格，机器安装后可通过标准样品测试验证。 2.维保期内(12个月)提供上门维修等售后服务。 | 2 | 套
5 | 仪器配套软件升级 | / | 1.可于机器上正常使用。 2.维保期内(12个月)提供上门维修等售后服务。 | 1 | 套
6 | 人工费
合计金额(元)